## Sheet1
序号 | 名称 | 适用范围 | 规格（mm) | 材质说明 | 工程量（m²） | 参考图片 | 单价（元） | 合计（元） | 备注
1 | 云多拉灰石材 | 综合楼 1F（大厅，电梯厅）地面 | 20mm±2厚 | 1.产地：国内、A级 、灰色大理石 2.密度(B.D).g/cm3:2.75 3.吸水率：％：0.38 4.抗折强度(M.R):Mpa11.5 5.抗压强度(C.S):Mpa63.9 6.特点：质地致密但是确度不大，十分容易进 行加工、 雕琢、 磨平以及地光等，云多拉灰大理石抛光以后非常的光洁细腻，线理十分的白然日流畅，有看很高的装饰性能。 7.含六面防护，磨边及倒角。 | 413.76 |  | 460 | 190329.6
2 | 意大利超白洞石 | 综合楼 1F（大厅）柱面，墙面 | 20mm±2厚 | 1.产地：意大利、A级 、白色 、微孔大理石 2.岩石密度(B.D).g/cm3:2.7 3.吸水率：％：0.2 4.抗折强度(M.R):Mpa9.5 5.抗压强度(C.S):Mpa72.9 6.特点：质地細密，加工适应性高，硬度小，适合用作雕刻用材和异型用材，纹理独特，重有特殊的孔洞结构，有着良好的装饰性能。 7.含六面防护，磨边及倒角。 | 225.9 |  | 1500 | 338850
3 | 合计 | [6 empty] | 529179.6